## Imperial
Arrow Weight | 370 | grain | 24.05 | g |  | KE | 69.112 | ft.lbs
Arow Speed | 290 | fps | 88.392 | m/s |  | mom | 0.47663 | slug feet per sec
Hunting Point | Height | Length
(inches) | 0.35 | 1 | 0.1225 |  | PI per category:
| 0.35 | 1 | 0.1225 |  | Category | Min weight | minV | min-mom | min KE | PA* | Max Distance (Yards) | PA/minV
[5 empty] | #1 | 300 | 245 | 0.32649 | 39.9953 | 567.8081 | 18.75 | 2.3176
[5 empty] | #2 | 400 | 238 | 0.42289 | 50.3234 | 319.3921 | too light | 1.342
[5 empty] | #3 | 500 | 232 | 0.51528 | 59.7726 | 204.4109 | too light | 0.88108
[5 empty] | #4 | 800 | 212 | 0.75338 | 79.8579 | 79.848 | too light | 0.37664
|  | RI= | 0.99985 |  | #5 | 900 | 218 | 0.87154 | 94.9973 | 63.0898 | too light | 0.2894
TPI | 1 | PI= | 1.0001 |  | #6 | 1000 | 217 | 0.96393 | 104.5864 | 51.1027 | too light | 0.2355
| Saft Factor | 0.9 | (0.6/0.9/1) |  | *PA should be more than minV
| Average cutting diameter factor | 1.43 | (1/1.32/1.43)
Max distance in relation to Grouping size
At distance | 50 | yards
Circumference | 16 | inches
Diameter | 5.3333 | inches | Accuracy | 0.10667 | "/Y
| Category | VD | (yards) | Safety Factor (1 to 2)
| #1 | 4 | 18.75 | 2 | x
| #2 | 5 | 23.4375
| #3 | 6 | 28.125
| #4 | 6 | 28.125
| #5 | 7 | 32.8125
| #6 | 8 | 37.5
Max distance in Relation to Reaction time
| Category | Reaction T | (Y)
|  | 0.15 | 19.8026
| #1 | 0.2 | 26.4035
| #2 | 0.25 | 33.0044
| #3 | 0.3 | 39.6053
| #4+ | 0.4 | 52.8071